## Principal
PERITAJE Y REFUERZO DE FORJADO DE MADERA
|  |  | este programa se difunde gratuitamente, se agradecen comentarios o mejoras a | fjurado@aq.upm.es
DATOS GEOMETRIA |  |  | VALORES SECCIÓN
luz (biapoyada) viga L = | 5 | m | inercia sección I = | 9333.3333 | cm4 | con deform máx. 1/300 | 2.9484 | kN/m2
separación entre vigas s = | 0.65 | m | módulo resistente W = | 933.3333 | cm3 | por resistencia a mto. | 4.5949 | kN/m2
canto de vigas h = | 20 | cm | sec efect cort Av = | 186.6667 | cm4 | por resistencia a cortante | 11.4872 | kN/m2
ancho de vigas b = | 14 | cm
[6 empty] | CARGA RESISTIDA = | 2.9484 | kN/m2
REFUERZO CON CAPA DE COMPRESIÓN DE H. DE 8 cm | [9 empty] | 65
CONECTORES d = 10 mm Y LONGITUD > 11 cm | [6 empty] | 8
s equivalente = | 130 | cm
cota centro gravedad | 21.0303 | cm | [6 empty] | 20
Inercia eqivalente Hormigon | 5546.6667 | cm4
Resist conector a cortante | 5.2595 | kN
Resist rasgado madera | 6.6667 | kN
|  |  | inercia sec. reforzada Ir = | 58118.7879 | cm4 | con deform máx. 1/300 | 18.3596 | kN/m2
|  |  | módulo resistente reforz. Wr = | 2763.5735 | cm3 | por resistencia a mto. | 13.6053 | kN/m2 |  | 14
|  |  | (inercia/mto estatico parte sec.) z = | 18.7727 | cm | igual resiste a cortante | 11.4872 | kN/m2
Su referencia:
[6 empty] | CARGA MAX. CON REFUERZO = | 11.4872 | kN/m2
carga servicio necesaria q = | 6.8 | kN/m2 | [7 empty] | Proyecto Delta
|  |  | Rasante máximo V/z= | 58.862 | kN/m
Planta 3-a
[6 empty] | TOTAL DE CONECTORES EN L/4 = | 10.4921 | uds
(mínimo zona central uno separado cada 30 cm)

## Datos base
DATOS DE MATERIALES y otros
| Madera |  | Hormigón
módulo de elasticidad E = | 1000 | kN/cm² | 2000 | kN/cm²
tensión máxima segura a flexión f = | 1 | kN/cm²
tensión máxima segura a cortante fv = | 0.1 | kN/cm² | Em/Ec = | 0.5
LIMITACIÓN DE FLECHA = 1/ | 300
espesor capa de compresión t = | 8 | cm
diámetro conectores d = | 10 | mm
resist. cortadura conector fs = | 10 | kN/cm²