## MR MEN JP
CALCULO DE MURO EN VOLADIZO SECCION AA | [5 empty] | DATOS
[5 empty] | fc | 210 | kg/cm2
[5 empty] | Fy | 4200 | kg/cm2
[5 empty] | Ǿ | 35 | ª
[5 empty] | µ | 0.3
[5 empty] | ﻻ | 1.9 | tn/m3
[5 empty] | altura total | 3.4 | m
[5 empty] | sobrecarga | 0.4 | tn/m2
[5 empty] | relleno delante muro | 0 | m
PREDIMENSIONAMIENTO
ASUMIR
[5 empty] | Espesor zapata | 0.28333 | 0.5
[5 empty] | c | 0.28333 | 0.3
[5 empty] | b | 0.28333 | 0.3
[5 empty] | Base | 2.2667 | 1.9
[5 empty] | Dedo | 0.75556 | 0.2
[5 empty] | Talon | 1.2278 | 1.4
notas:
B =(2/3)H
| 0.3 |  |  |  | c=H/10 o 0.3 el mayor de los dos
espesor zapata=H/10
b=H/12
Dedo=1/3 del ancho de la base
CALCULO DE LOS EMPUJES
EMPUJE ACTIVO
|  |  |  | 3.4 | Ǿ | 0.61087 | radianes
[5 empty] | 1-SenǾ | 0.42642
[5 empty] | 1+SenǾ | 1.5736
[5 empty] | Ka | 0.27099
0
[5 empty] | Ea | 2.976
[5 empty] | pto. Aplicación | 1.1333
0.5
0.2 |  | 1.4
SOBRECARGA
| 1.9 |  |  |  | h | 0.21053
[5 empty] | Esobrecarga | 0.36855
[5 empty] | pto aplicación | 1.7
ANALISIS DE ESTABILIDAD
0.3
0.36855
|  |  | 2.9 |  | Esobrecarga
3.4
|  |  |  | Ea | 2.976
1.7
0
0.5 |  |  |  |  | 1.1333
0.5
0.2 |  | 1.4
1.9
FUERZA (TN/MT) |  |  |  | XA (M) |  | Mav | Mah |  | Seccion | Area |  | Peso espec | Peso/Unidad | Brazo (O) | Mto
| V | H |  | brazo |  | Momento vert | Mto hor |  | Nª | m2 |  | kg/m3 | Kg/m | m | Kg*m
| kg/m | kg/m |  | m |  | kg*m | kg*m
P1 | 2.74 |  |  | 0.35 |  | 0.959
P3 | 2.99 |  |  | 0.95 |  | 2.8405
P5 | 10.12 |  |  | 0.9 |  | 9.108
P6 | 0.74 |  |  | 0.9 |  | 0.666
P7 | 0 |  |  | 0.1 |  | 0
Ea |  | 5.4684 |  | 1.1333 |  | Mo= | 6.1975
Esobrecarga |  | 0.6772 |  | 1.7 |  |  | 1.1512
| 16.59 | 6.1456 |  |  |  | 13.5735 | 7.3488
FACTORES DE SEGURIDAD |  |  | 0.80984 |  | 3.3728 | tn*m
VOLCAMIENTO | F.S | 3.3759 | OK DESLIZAMIENTO |  | F.S | 1.5526 | OK
aplicación resultante pto. A |  | 0.37521 | m | REVISAR DIMENSIONES | b/3 | 0.63333 | m
[5 empty] | 2b/3 | 1.2667 | m
PRESION DE SUELO
σadmisible | 25 | Tn/m2 | σu | 25
e | 0.57479 | m
σ1 | 24.5805 | Tn/m2 |  | MENORES QUE ESFUERZO ULTIMO
σ2 | -7.1174 | Tn/m2
a
[5 empty] | σab | 22.3976
b
| 0.2 | 1.4
|  |  |  | 7.1174 | R1 | 4.6978
24.5805 | σab |  |  |  | R2 | 20.6605
[5 empty] | Σfv | 25.3583
|  | 1.6 |  |  | kp | 1.4132
ANALISIS ESTRUCTURAL
PANTALLA | Ea | 2.1651 | Tn/m | 0.5*Ka*ﻻ*H^2 |  | h/3 | 0.96667
| Es | 0.31435 | Tn/m | sobrecarga*Ka*(H) |  | h/2 | 1.45
Cortante
Vu | 3.4193 | tn/M | 1.7*(Ea+Es) | Φvc | 6.5284 | kg/cm2
d | 24 | cm |  |  | (0.85*0.53*RAIZ(fc))
vu | 1.4247 | kg/cm2 | Vu/d | vu<Φvc | OK
Flexion |  | FVIVA | 1.8375 | FMUERTA | 1.3125 | DENSIDAD CONCRETO(TN/M3) |  | 2.4
Mu | 2.6161 | tn-mt
|  |  |  | ρdiseño | 0.0033333
m | 23.5294 | Fy__/(0.85*fc__) |  | As | 8 | cm2
Rn | 5.0466 | Mu*100000/(0.9*100*epant) |  |  | Refuerzo vertical
2Rn*m/fy | 0.056544 |  |  |  | separacion | use S @
1/m | 0.0425 |  |  | θ6 | 3.5343 | 3
raiz(1-2Rn*m/fy) | 0.97132 |  |  | θ8 | 6.2832 | 6
ρ | 0.001219 |  |  | θ10 | 9.8175 | 9
pmin | 0.0033333 |  |  | θ12 | 14.1372 | 14
As temp | 5.4 | (2 caras) |  | θ16 | 25.1327 | 25
|  |  |  | θ20 | 39.2699 | 39
| θ | As-cm2
| 6 | 0.28274
| 8 | 0.50265 |  | Refuerzo horizontal (retraccion)
| 10 | 0.7854 |  | c/cara | 2.7 | cm2
| 12 | 1.131 |  |  | separacion | use s @
| 16 | 2.0106 |  | θ8 | 18.6168 | 19
| 20 | 3.1416 |  | θ10 | 29.0888 | 29
|  |  |  | θ12 | 41.8879 | 42
|  |  |  | θ16 | 74.4674 | 74
DEDO
[5 empty] | d | 44
| a |  |  |  | Va-b | 4.1591 | tn
0.5 | b |  |  |  | Mu | 0.44556 | tn-mt
| 0.2 | 1.4
[5 empty] | vu | 0.94525
|  |  |  | 7.1174 | vu<Φvc | OK
24.5805 | σab | 22.3976
[5 empty] | m | 23.5294
[5 empty] | Rn | 0.25572
[5 empty] | 2Rn*m/fy | 0.0028652
|  | 1.6 |  |  | 1/m | 0.0425
| N | separacion | use S @ |  | raiz(1-2Rn*m/fy) | 0.99857
| θ6 | 1.9278 | 2 |  | ρ | 6.0928e-05
| θ8 | 3.4272 | 3 |  | pmin | 0.0033333
| θ10 | 5.355 | 5 |  | ρdiseño | 0.0033333
| θ12 | 7.7112 | 8 |  | Asdiseño | 14.6667
| θ16 | 13.7088 | 14
| θ20 | 21.4199 | 21
TALON
|  |  |  | d | 44
|  |  |  | σce | 22.8342
c
|  | 0.3 |  |  | Vu | -49.4436
0.5 |  | e |  |  | vu | -11.2372 | kg/cm2
| 0.2 | 1.4 |  |  | vu<Φvc | OK
7.1174
24.5805 |  | 22.8342 |  |  | Mu | -94.3407 | tn-mt |  | .=((TIERRA+AUTOS)*(talon/2))+(A162*peHA*CM*talon*(talon/2))-(E165*talon*(talon/2))-((C166-E165)*0.5*talon*(talon/3))
4.5
[5 empty] | m | 23.5294
[5 empty] | Rn | -54.1441
|  | 5 |  |  | 2Rn*m/fy | -0.60666
[5 empty] | 1/m | 0.0425
| N | separacion | use S @ |  | raiz(1-2Rn*m/fy) | 1.2675
| θ6 | 1.9278 | 2 |  | ρ | -0.01137
| θ8 | 3.4272 | 3 |  | pmin | 0.0033333
| θ10 | 5.355 | 5 |  | ρdiseño | 0.0033333
| θ12 | 7.7112 | 8 |  | Asdiseño | 14.6667
| θ16 | 13.7088 | 14
| θ20 | 21.4199 | 21 |  | refuerzo horizontal
[5 empty] | ρ | 9 | cm2
| ρmin | 0.0033333 |  |  | c/cara | 4.5 | cm2
| Asmin | 8 |  |  | N | separacion | use S @
| θ10 | 9.8175 | 9 |  | θ8 | 11.1701 | 11
| θ12 | 14.1372 | 14 |  | θ10 | 17.4533 | 17
| θ16 | 25.1327 | 25 |  | θ12 | 25.1327 | 25
RESUMEN DISEÑO
0.3
|  | θ10 | c/ | 29 | Pos 8
[9 empty] | Pos 1 | 16 | 14
[9 empty] | Pos 2 | 12 | 25
[9 empty] | Pos 3 | 16 | 14
|  | θ16 | c/ | 25 | Pos 5 |  |  |  | Pos 4 | 12 | 25
3.4 | [8 empty] | Pos 5 | 16 | 25
|  | θ10 | c/ | 29 | Pos 6 |  |  |  | Pos 6 | 10 | 29
[9 empty] | Pos 7 | 16 | 25
|  | θ16 | c/ | 25 | Pos 7 |  |  |  | Pos 8 | 10 | 29
0 |  | θ16 | c/ | 14 | Pos 3
|  |  |  | θ12 | c/ | 25 | Pos 4
|  |  | 0.5 | θ12 | c/ | 25 | Pos 2
0.2 |  | 1.4
1.9
| θ16 | c/ | 14 | Pos 1
0
Altura
H
ura
H
H
espesor zapata
Base L
Dedo
Talon
c
b
h
altura suelo pasivo pasivo pasivo
sobrecarga w
P1
P3
P5
A
P6
R1
R2
p6
pp
P7
P7
Note on G5: kg/cm2
Note on G6: kg/cm2
Note on G7: angulo de friccion interna en grados
Note on G8: coeficiente de friccion muro- suelo
Note on G9: peso unitario del relleno en tn/m3
Note on G10: mts
Note on G11: tn/m2
Note on G12: mts
Note on A85: TN/M2