## DATOS
Presupuesto : c/ AMERIQUES, 11 - EL PERELLÓ - SUECA
3196
trabajos a realizar
DEMOLICIONES
|  |  | BAJA | MEDIA | ALTA | INTRO
1 | Demolición de pavimento existente en LA ZONA DE ACTUACIÓN, de baldosas de piedra natural, terrazo o gres, y picado del material de agarre, con medios manuales y carga manual de escombros sobre camión o contenedor. | m2 | 5
|  |  | BAJA | MEDIA | ALTA | INTRO
| Demolición de chapado de placas de piedra natural y picado de la capa base de mortero, con medios manuales, y carga manual de escombros sobre camión o contenedor. | m2
|  |  | BAJA | MEDIA | ALTA | INTRO
| Demolición de alicatado de azulejo y picado de la capa base de mortero, con medios manuales, y carga manual de escombros sobre camión o contenedor. | m2 |  | 0
|  |  | BAJA | MEDIA | ALTA | INTRO
| Levantado de panelado de madera en paredes existentes en zaguan | m2
|  |  | BAJA | MEDIA | ALTA | INTRO
| Desmontaje y retirada de espejos/decoración existentes en paredes. Sin transporte a vertedero. | m2
|  |  | RECUPERAR | NO RECUP.
| Levantado de barandillas y pasamanos metálicos, con retirada de escombros y carga, a pie de obra. | ud |  | 0
|  |  | RECUPERAR | NO RECUP.
| Desmontaje de hoja de puerta interior de paso de carpintería de madera, galces, tapajuntas y herrajes, con medios manuales y carga manual del material desmontado sobre camión o contenedor. | ud
|  |  | BAJAR(COTA 0) | CEGADO+APERTURA (90º-180º) | QUITAR+NUEVA(FURE)
| Levantado, recolocación, cegado de hueco y colocación de puertas de ascensor, según tipo de operación. Incluso p.p. de remates. Medida la unidad terminada y funcionando. | ud | 0 | 0
|  |  | NO COMPLEJO | COMPLEJO
| Demolición de relleno de zaguan,escalera,zona perimetral del ascensor, hasta llegar a nivel de acceso, | m3 | 0
|  |  | HASTA 9 PELD | >9 PELD. | COMPLETA
| Demolición parte de escalera a remodelar. Incluso retirada de escombro a pie de carga. | ud | 0
CANTIDAD
| Demolición de peldañeado existente | ud | 0
M2
| Demolición de tabicones de ladrillo hueco doble, por medios manuales, incluso limpieza y retirada de escombros a pie de carga, sin transporte al vertedero y con p.p. de medios auxiliares. | m2
|  |  | BAJA | MEDIA | ALTA | INTRO.
| Demolición de falsos techos continuos de placas de escayola, yeso, corcho o material similar, por medios manuales, incluso limpieza y retirada de escombros a pie de carga, sin transporte al vertedero y con p.p. de medios auxiliares. | m2
|  |  | DESMONTAJR | REUBICAR
| Desmontaje de buzones, con retirada a vertedero |  | 0 | 0
|  |  | BAJAR | REHACER | IMPERM. | COMPLETO | INTRO
| Realización de foso necesario para cumplir normativa. | ud | 0 |  |  | 0
|  |  | CANCELAS | SANITARIOS | JARDINERAS | INTRO
2 | Demolición de otros elementos existentes el la zona de actuación. Sin recuperación del material. | ud | 1
|  |  | BAJA | MEDIA | ALTA | INTRO.
| Alquiler de contenedor para retirada de escombros a vertedero | ud |  | 0
ALBAÑILERÍA
|  |  | BAJA | MEDIA | ALTA | INTRO
| Construccion de pared soporte con ladrillo de panal para terminacion de peldaños,enfoscado terminado | m2 |  | 0
|  |  | HASTA 9 PELD | >9 PELD. | COMPLETA
| Bóveda de escalera, ladrillo hueco sencillo, 24x11,5x4 cm, dos tableros. | ud | 0
|  |  | GENERAL | RESTRINGIDO
| Formación de peldaño con ladrillos huecos de 25x12x4cm, recibido con mortero de cemento, incluso replanteo, nivelación, p.p. de mermas, roturas, humedecido de las piezas y limpieza, | ud | 0
|  |  | BAJA | MEDIA | ALTA | INTRO
| Hoja exterior de cerramiento de fachada, de 7/11 cm de espesor de fábrica, de ladrillo cerámico hueco triple, para revestir, recibida con mortero de cemento M-5. | m2
|  |  | INTERIOR | EDIFICIO
| Colocacion de puerta con formacion de lindares, aristas,terminacion de cerramiento superior de ladrillo, totalmente lucido y terminado. (no incluida la puerta) | ud | 0
|  |  | 25% | <10%
3 | Formación de rampa pendiente máxima inferior al 10% | ud | 0 | 8
REVESTIMIENTOS
|  |  | BAJA | MEDIA | ALTA | INTRO
| Solado de baldosas de mármol mármol nacional, en FORMATO COMERCIAL 60x30x2 cm, en modelo y color a elegir por la Comunidad de entre las muestras propuestas, para pavimentar el suelo del zaguán, en las zonas recortadas y/o vaciadas así como los rellanos afectados y las rampas que se hubieran podido crear o suprimir. Acabado pulido, recibidas con adhesivo cementoso mejorado, C2 y rejuntadas con mortero de juntas cementoso, CG1, para junta mínima (entre 1,5 y 3 mm), con la misma tonalidad de las piezas.Incluso mano de obra, material de agarre y rejunte. | m2 | 0 | 0
|  |  | BAJA | MEDIA | ALTA | INTRO
| Suministro y colocación de mármol nacional, en FORMATO COMERCIAL, en modelo y color a elegir por la Comunidad de entre las muestras propuestas, para chapar las paredes del zaguán afectadas por las obras. Incluso p.p. de recerco de la puerta del ascensor en planta de acceso. Incluso mano de obra, material de agarre y rejunte. Totalmente colocado y nivelado, con pulido y abrillantado de taller. | m2 |  | 0
|  |  | BAJA | MEDIA | ALTA | INTRO
| Alicatado con gres porcelánico pulido, 1/0/-/-, 31,6x59,2 cm, 18 €/m², colocado sobre una superficie soporte de mortero de cemento u hormigón, en paramentos interiores, mediante adhesivo cementoso normal, C1 gris, con doble encolado, con junta abierta (separación entre 3 y 15 mm); cantoneras de PVC. | m2
M2
4 | Solado de baldosas cerámicas de gres porcelánico, 2/0/-/-, de 60x30 cm, a elegir de entre las propuestas, recibidas con mortero de cemento M-5 de 3 cm de espesor y rejuntadas con lechada de cemento blanco, L, BL-V 22,5, para junta mínima (entre 1,5 y 3 mm), coloreada con la misma tonalidad de las piezas. | m2 | 8
ud
| Peldaño de mármol nacional, a elegir por la propiedad de entre los propuestos, de 3cm de espesor, FORMA RECTANGULAR y tabica de 2 cm de espesor. Incluso p.p. de zanquín del mismo material de 7cm, recibido con mortero de cemento y arena de miga 1:6. Incluso rejuntado y limpieza. | Ud | 0
ud
| Peldaño de mármol nacional, a elegir por la propiedad de entre los propuestos, de 3cm de espeso, CON FORMAS ESPECIALES, aplantillados y tabica de 2 cm de espesor, p.p. de zanquín del mismo material de 7cm, recibido con mortero de cemento y arena de miga 1/6, incluso rejuntado y limpieza. | ud
|  |  | M2 | M2
| Suministro e instalación de panelado de madera/espejo, pegado a rastreles, a elegir por la comunidad de entre las muestras propuestas | m2 | 0
|  |  | M2 | M2
5 | Enlucido de yeso de aplicación en capa fina C6 en una superficie previamente guarnecida, sobre paramento vertical, de hasta 3 m de altura./Enfoscado de cemento, a buena vista, aplicado sobre un paramento vertical interior, hasta 3 m de altura, acabado superficial fratasado, con mortero de cemento M-5. | m2 | 10
|  |  | PUERTA CUARTO | PUERTA ASC | FRENTE ASC(X PARADA)
| LACADOS | ud | 0 | 0
|  |  | BAJA | MEDIA | ALTA | INTRO
6 | Pintura plástica lisa mate color, en interiores,en paramentos horizontales y verticales, dos manos. Incluso lijado, mano de imprimación con plástico diluído, plastecido, lijado y acabado. | ud | 1 | 0
CERRAMIENTOS Y PROTECCIONES
|  |  | TUBO/BARROTE | TUBO/VIDRIO | INOX/BARROTE | INOX/VIDRIO | INTRO
7 | Barandilla metálica de 100 cm de altura, diseño según especificaciones, para escalera recta de un tramo, fijada mediante atornillado en obra de fábrica. | ml | 7.5
|  |  | HIERRO | INOX | ALU | MADERA | INTRO
| Puerta de acceso al edificio, realizada en el material según designación, con medidas adecuadas al hueco existente y diseño según proyecto. | ud | 0
|  |  | TUBO | INOX | MADERA
8 | Pasamanos realizado en el material especificado, fijado mediante atornillada a obra. | ml | 7.5
INSTALACIONES
NUMERO
| Pulsador luz empotrado colocado a la altura que determine el nuevo nivel. terminado y funcionando | ud | 0
NUMERO
| Punto de luz empotrado, instalado con cable de cobre con aislamiento nominal 750 V, de 1.5 mm2 de sección bajo tubo flexible corrugado de 13.5 mm. de diametro y downlight con lámpara tipo LED. Totalmente instalado y funcionado según REBT 2012. | ud
NUMERO
| Suministro e instalación de detector de presencia para encendido de luces del patio. | ud
NUMERO
| Interruptor crepuscular con célula fotoeléctrica integrada, grado de protección IP 55 e IK 07, 10 A, para mando automático de lámparas incandescentes de 600 W de potencia total instalada. | ud
NUMERO
| Trabajos de desplazar las cajas de ELEMENTOS COMUNES, hasta una cota mas baja, con pequeño material, nuevas cajas de plastico actuales, conexionado y mano de obra. Totalmente instalado y comprobado. | ud | 0
NUMERO
| Trabajos de desplazar las cajas de ICT, hasta una cota mas baja, con pequeño material, nuevas cajas de plastico actuales, conexionado y mano de obra. Totalmente instalado y comprobado. | ud
NUMERO
| Traslado de un módulo de la centralización de contadores eléctricos a la nueva posición donde permita la realización de las obras. Todo ello cumpliendo la normativa vigente, con material conexionado, cables, pequeño material y mano de obra. Medida la unidad totalmente terminada y funcionando. | ud
NUMERO
| Traslado de UNA CENTRALIZACIÓN DE CONTADORES COMPLETA a la nueva posición donde permita la realización de las obras. Todo ello cumpliendo la normativa vigente, con material conexionado, cables, pequeño material y mano de obra. Medida la unidad totalmente terminada y funcionando. | ud | 0
NUMERO
| Trabajos de desplazar una CGA, hasta nueva ubicación, con pequeño material, nuevas cajas de plastico actuales, conexionado y mano de obra. Totalmente instalado y comprobado. | ud
NUMERO
| Modificaciones necesarias para adaptar la columna/contadores de agua a la nueva disposición. Sin cambio de ubicación de los mismos. | ud
NUMERO
| Modificaciones necesarias para adaptar la columna/contadores de agua a la nueva disposición. Con cambio de ubicación de los mismos. | ud
INTRO
| Suminstro e instalación de bomba con variador de frecuencia | ud
NUMERO
| Trabajos para desplazar el interfono analógico a la nueva cota de acceso. Incluso p.p. de prolongación de cableado, etc. | ud | 0
|  |  | PLACA CALLE | TELEFONOS
| Suministro e instalación de portero analógico. Incluso p.p. de prolongación de cableado a la nueva posición. | ud
|  |  | PLACA CALLE | B/N | COLOR
| Suministro e instalación de videoportero. Incluso p.p. de prolongación de cableado a la nueva posición. | ud
|  |  | BAJA | MEDIA | ALTA | INTRO | REMATES
| Agrupación de buzones para interior, colocados sobre paramento vertical, a elegir de entre los propuestos a la Comunidad. | ud | 0 |  |  |  | 0
INST. PROTECCIÓN Y SEGURIDAD
NUMERO
9 | Aparato de emergencia con lámpara fluorescente de 165 Lum, con caja de empotrar en material antichoque y autoextingible, con kit de fijación, de superficie (superficie máxima de 33m2), grado de protección IP 223, con base antichoque y difusor de metacrilato, señalización permanente con autonomía superior a 3hora con baterías herméticas recargables, alimentación a 220 V, de 34x13x10cm, incluso base de enchufe, etiqueta de señalización, replanteo, montaje, pequeño material y conexionado. | ud | 1
NUMERO
10 | Extintor de polvo seco ABC de 6 Kg de capacidad, eficacia 21A-113B. Colocado en el exterior del recinto de riesgo especial y cad 15 m de recorrido, en cada planta, desde el origen de evacuación (si se actúa en dichas plantas). Incluso soporte, señalización según UNE 23033-1 y DBSI4 2 1 y colocación. | ud | 1
INTRO
| SEÑALÉTICA | ud
|  |  | CHAPA | MADERA | INTRO
| Puerta cortafuegos homologada, EI2 60-C5, de una hoja, 800x2000 mm de luz y altura de paso, con cerradura de triangulo homologada y manivela de acceso. | ud |  | 0
|  |  | CHAPA | MADERA | INTRO
| Suministro y colocación de frente de armario de contadores de electricidad dividido en puertas de tamaño estandar, con resistencia al fuego EI2-C5 según DB-SI. Acabado a elegir por la Comunidad de entre las muestras propuestas. Incluso p.p. de remates y acabados. | hoja
|  |  | CHAPA | MADERA | INTRO
| Suministro e instalación de puerta estándar, de 800x2050 mm, acabado a elegir de entre las muestras propuestas. | ud |  | 0
|  |  | CHAPA | MADERA | INTRO
| Suministro y colocación de frente de armario dividido en puertas de tamaño estandar, Acabado a elegir por la Comunidad de entre las muestras propuestas. Incluso p.p. de remates y acabados. | hoja
VARIOS
INTRO
| … |  | 0
INTRO
..
INTRO
..
INTRO
..
INTRO
..

## UNITARIOS
DEMOLICIONES
|  |  | BAJA | MEDIA | ALTA | INTRO
| PAVIMENTO |  | 9.5 | 10.5 | 11.5
|  |  | BAJA | MEDIA | ALTA | INTRO
| CHAPADO |  | 10.5 | 11.5 | 12.5
|  |  | BAJA | MEDIA | ALTA | INTRO
| ALICATADO |  | 9.5 | 10.5 | 11.5
|  |  | BAJA | MEDIA | ALTA | INTRO
| PANELADO |  | 6.9 | 9.9 | 10.9
|  |  | BAJA | MEDIA | ALTA | INTRO
| ESPEJOS/DECORACIÓN |  | 250 | 350 | 550
|  |  | RECUPERAR | NO RECUP.
| BARANDILLAS |  | 120 | 85
|  |  | RECUPERAR | NO RECUP.
| PUERTAS |  | 60 | 25
|  |  | BAJAR(COTA 0) | CEGADO+APERTURA (90º-180º) | QUITAR+NUEVA(FURE)
| PUERTAS ASC. |  | 450 | 550 | 350
|  |  | NO COMPLEJO | COMPLEJO
| RELLENO |  | 65 | 75
|  |  | HASTA 9 PELD | >9 PELD. | COMPLETA
| ESCALERA |  | 385 | 450 | 650
CANTIDAD
| PELDAÑOS |  | 30
M2
| TABIQUES |  | 12
|  |  | BAJA | MEDIA | ALTA | INTRO.
| TECHOS |  | 4.4 | 5.4 | 6.3
|  |  | DESMONTAJR | REUBICAR
| BUZONES |  | 60 | 100
|  |  | BAJAR | REHACER | IMPERM. | COMPLETO | INTRO
| FOSO |  | 1050 | 1600 | 600 | 1900
|  |  | CANCELAS | SANITARIOS | JARDINERAS | INTRO
| OTROS |  | 90 | 60 | 100
|  |  | BAJA | MEDIA | ALTA | INTRO.
| CONTENEDORES |  | 130 | 145 | 150
ALBAÑILERÍA
|  |  | BAJA | MEDIA | ALTA | INTRO
| PARED SOPORTE |  | 51 | 55 | 65
|  |  | HASTA 9 PELD | >9 PELD. | COMPLETA
| ESCALERA |  | 600 | 900 | 1250
|  |  | GENERAL | RESTRINGIDO
| PELDAÑEADO |  | 46 | 150
|  |  | BAJA | MEDIA | ALTA | INTRO
| TABIQUE |  | 45 | 48 | 50
|  |  | INTERIOR | EDIFICIO
COLOCAR PUERTA
|  |  | 25% | <10%
| RAMPA |  | 255 | 72
REVESTIMIENTOS
|  |  | BAJA | MEDIA | ALTA | INTRO
| PAVIMENTO |  | 75 | 88 | 99
|  |  | BAJA | MEDIA | ALTA | INTRO
| CHAPADO |  | 75 | 88 | 99
|  |  | BAJA | MEDIA | ALTA | INTRO
| ALICATADO |  | 50 | 65 | 75
M2
| SUELO INST. |  | 50
ud
| PELDAÑO RECTANG | Ud | 90
ud
| PELDAÑO COMP. | ud | 120
|  |  | M2 | M2
| PANELADOS/ESPEJOS |  | 36 | 30
|  |  | M2 | M2
| ENLUCIDO/ENFOSCADO |  | 18 | 19
|  |  | PUERTA CUARTO | PUERTA ASC | FRENTE ASC(X PARADA)
| LACADOS |  | 120 | 150 | 200
|  |  | BAJA | MEDIA | ALTA | INTRO
| PINTURA |  | 350 | 450 | 550
CERRAMIENTOS Y PROTECCIONES
|  |  | TUBO/BARROTE | TUBO/VIDRIO | INOX/BARROTE | INOX/VIDRIO | INTRO
| BARANDILLA |  | 130 | 193 | 250 | 301
|  |  | HIERRO | INOX | ALU | MADERA | INTRO
| PUERTA EDIF. |  | 1300 | 3400 | 2500 | 5500
|  |  | TUBO | INOX | MADERA
| PASAMANOS |  | 55 | 75 | 90
INSTALACIONES
NUMERO
| PULSADOR |  | 65
NUMERO
| DOWNLIGHT |  | 80
NUMERO
| DETECTOR |  | 80
NUMERO
| CRESPUSCULAR |  | 80
NUMERO
| DESP. CAJAS COMÚN |  | 250
NUMERO
| DESP. CAJAS ICT |  | 250
NUMERO
| DESP. MODULOS |  | 550
NUMERO
| DESP. CENT. ENTERA |  | 1500
NUMERO
| DESPLAZAR CGP |  | 630
NUMERO
| DESP. PUNTUAL AGUA |  | 400
NUMERO
| DESP. CENTR. CONT. |  | 650
INTRO
BOMBAS
NUMERO
| BAJAR INTERFONO |  | 450
|  |  | PLACA CALLE | TELEFONOS
| NUEVO INT. ANALG. |  |  | 30
|  |  | PLACA CALLE | B/N | COLOR
| NUEVO INT. DIGITAL |  | 1650 | 80 | 145
|  |  | BAJA | MEDIA | ALTA | INTRO | REMATES
| BUZONES |  | 30 | 40 | 80 |  | 125
INST. PROTECCIÓN Y SEGURIDAD
NUMERO
| LUMINARIA EMERG. |  | 90
NUMERO
| EXTINTOR 21A-113B |  | 75
INTRO
| SEÑALÉTICA |  | 250
|  |  | CHAPA | MADERA | INTRO
| PUERTA EI245-C5 |  | 350 | 465
|  |  | CHAPA | MADERA | INTRO
| FRENTE ARM. EI245-C5 |  | 350 | 550
|  |  | CHAPA | MADERA | INTRO
| PUERTA |  | 250 | 350
|  |  | CHAPA | MADERA | INTRO
| FRENTE ARMARIO |  | 250 | 350
VARIOS
INTRO
..
INTRO
..
INTRO
..
INTRO
..
INTRO
..

## PRESUPUESTO
Presupuesto : c/ camí real, 10 - sagunto
| trabajos a realizar | citerio de medición | importe |  |  |  |  | importe total
DEMOLICIONES
| Demolición de pavimento existente en LA ZONA DE ACTUACIÓN, de baldosas de piedra natural, terrazo o gres, y picado del material de agarre, con medios manuales y carga manual de escombros sobre camión o contenedor. | m2 | 47.5 |  |  |  |  | 47.5
| Demolición de chapado de placas de piedra natural y picado de la capa base de mortero, con medios manuales, y carga manual de escombros sobre camión o contenedor. | m2 | [5 empty] | 0
| Demolición de alicatado de azulejo y picado de la capa base de mortero, con medios manuales, y carga manual de escombros sobre camión o contenedor. | m2 | [5 empty] | 0
| Levantado de panelado de madera en paredes existentes en zaguan | m2 | [5 empty] | 0
| Desmontaje y retirada de espejos/decoración existentes en paredes. Sin transporte a vertedero. | m2 | [5 empty] | 0
| Levantado de barandillas y pasamanos metálicos, con retirada de escombros y carga, a pie de obra. | ud | [5 empty] | 0
|  |  | RECUPERAR | NO RECUP.
| Desmontaje de hoja de puerta interior de paso de carpintería de madera, galces, tapajuntas y herrajes, con medios manuales y carga manual del material desmontado sobre camión o contenedor. | ud | [5 empty] | 0
|  |  | BAJAR(COTA 0) | CEGADO+APERTURA (90º-180º) | QUITAR+NUEVA(FURE)
| Levantado, recolocación, cegado de hueco y colocación de puertas de ascensor, según tipo de operación. Incluso p.p. de remates. Medida la unidad terminada y funcionando. | ud | [5 empty] | 0
| Demolición de relleno de zaguan,escalera,zona perimetral del ascensor, hasta llegar a nivel de acceso, | m3 | [5 empty] | 0
| Demolición parte de escalera a remodelar. Incluso retirada de escombro a pie de carga. | ud | [5 empty] | 0
| Demolición de peldañeado existente | ud | [5 empty] | 0
| Demolición de tabicones de ladrillo hueco doble, por medios manuales, incluso limpieza y retirada de escombros a pie de carga, sin transporte al vertedero y con p.p. de medios auxiliares. | m2 | [5 empty] | 0
| Demolición de falsos techos continuos de placas de escayola, yeso, corcho o material similar, por medios manuales, incluso limpieza y retirada de escombros a pie de carga, sin transporte al vertedero y con p.p. de medios auxiliares. | m2 | [5 empty] | 0
|  |  | DESMONTAR | REUBICAR
| Desmontaje de buzones, con retirada a vertedero | [6 empty] | 0
| Realización de foso necesario para cumplir normativa. | ud | [5 empty] | 0
|  |  | CANCELAS | SANITARIOS | JARDINERAS | INTRO
| Demolición de otros elementos existentes el la zona de actuación. Sin recuperación del material. |  | 90 |  |  |  |  | 90
| Alquiler de contenedor para retirada de escombros a vertedero | ud | [5 empty] | 0
ALBAÑILERÍA
| Construccion de pared soporte con ladrillo de panal para terminacion de peldaños,enfoscado terminado | m2 | [5 empty] | 0
| Bóveda de escalera, ladrillo hueco sencillo, 24x11,5x4 cm, dos tableros. | ud | [5 empty] | 0
|  |  | GENERAL | RESTRINGIDO
| Formación de peldaño con ladrillos huecos de 25x12x4cm, recibido con mortero de cemento, incluso replanteo, nivelación, p.p. de mermas, roturas, humedecido de las piezas y limpieza, | ud | [5 empty] | 0
| Hoja exterior de cerramiento de fachada, de 7/11 cm de espesor de fábrica, de ladrillo cerámico hueco triple, para revestir, recibida con mortero de cemento M-5. | m2 | [5 empty] | 0
|  |  | INTERIOR | EDIFICIO
| Colocacion de puerta con formacion de lindares, aristas,terminacion de cerramiento superior de ladrillo, totalmente lucido y terminado. (no incluida la puerta) | ud | [5 empty] | 0
|  |  | 0.25 | <10%
| Formación de rampa pendiente máxima 25%, altura máxima 5 cm o formacion de rampa con pendiente inferior al 10% | ud |  | 576 |  |  |  | 576
REVESTIMIENTOS
| Solado de baldosas de mármol mármol nacional, en FORMATO COMERCIAL 60x30x2 cm, en modelo y color a elegir por la Comunidad de entre las muestras propuestas, para pavimentar el suelo del zaguán, en las zonas recortadas y/o vaciadas así como los rellanos afectados y las rampas que se hubieran podido crear o suprimir. Acabado pulido, recibidas con adhesivo cementoso mejorado, C2 y rejuntadas con mortero de juntas cementoso, CG1, para junta mínima (entre 1,5 y 3 mm), con la misma tonalidad de las piezas.Incluso mano de obra, material de agarre y rejunte. | m2 | [5 empty] | 0
| Suministro y colocación de mármol nacional, en FORMATO COMERCIAL, en modelo y color a elegir por la Comunidad de entre las muestras propuestas, para chapar las paredes del zaguán afectadas por las obras. Incluso p.p. de recerco de la puerta del ascensor en planta de acceso. Incluso mano de obra, material de agarre y rejunte. Totalmente colocado y nivelado, con pulido y abrillantado de taller. | m2 | [5 empty] | 0
| Alicatado con gres porcelánico pulido, 1/0/-/-, 31,6x59,2 cm, 18 €/m², colocado sobre una superficie soporte de mortero de cemento u hormigón, en paramentos interiores, mediante adhesivo cementoso normal, C1 gris, con doble encolado, con junta abierta (separación entre 3 y 15 mm); cantoneras de PVC. | m2 | [5 empty] | 0
M2
| Solado de baldosas cerámicas de gres rústico, 2/0/-/-, de 30x30 cm, a elegir de entre las propuestas, recibidas con mortero de cemento M-5 de 3 cm de espesor y rejuntadas con lechada de cemento blanco, L, BL-V 22,5, para junta mínima (entre 1,5 y 3 mm), coloreada con la misma tonalidad de las piezas. | m2 | 400 |  |  |  |  | 400
ud
| Peldaño de mármol nacional, a elegir por la propiedad de entre los propuestos, de 3cm de espesor, FORMA RECTANGULAR y tabica de 2 cm de espesor. Incluso p.p. de zanquín del mismo material de 7cm, recibido con mortero de cemento y arena de miga 1:6. Incluso rejuntado y limpieza. | Ud
ud
| Peldaño de mármol nacional, a elegir por la propiedad de entre los propuestos, de 3cm de espeso, CON FORMAS ESPECIALES, aplantillados y tabica de 2 cm de espesor, p.p. de zanquín del mismo material de 7cm, recibido con mortero de cemento y arena de miga 1/6, incluso rejuntado y limpieza. | ud
|  |  | M2 | M2
| Suministro e instalación de panelado de madera/espejo, pegado a rastreles, a elegir por la comunidad de entre las muestras propuestas | m2 | [5 empty] | 0
|  |  | M2 | M2
| Enlucido de yeso de aplicación en capa fina C6 en una superficie previamente guarnecida, sobre paramento vertical, de hasta 3 m de altura./Enfoscado de cemento, a buena vista, aplicado sobre un paramento vertical interior, hasta 3 m de altura, acabado superficial fratasado, con mortero de cemento M-5. | m2 | 180 |  |  |  |  | 180
|  |  | PUERTA CUARTO | PUERTA ASC | FRENTE ASC(X PARADA)
| LACADOS | ud | [5 empty] | 0
| Pintura plástica lisa mate color, en interiores,en paramentos horizontales y verticales, dos manos. Incluso lijado, mano de imprimación con plástico diluído, plastecido, lijado y acabado. | ud | 350 |  |  |  |  | 350
CERRAMIENTOS Y PROTECCIONES
|  |  | TUBO/BARROTE | TUBO/VIDRIO | INOX/BARROTE | INOX/VIDRIO | INTRO
| Barandilla metálica de 100 cm de altura, diseño según especificaciones, para escalera recta de un tramo, fijada mediante atornillado en obra de fábrica. | ml | 975 |  |  |  |  | 975
|  |  | HIERRO | INOX | ALU | MADERA | INTRO
| Puerta de acceso al edificio, realizada en el material según designación, con medidas adecuadas al hueco existente y diseño según proyecto. | ud | [5 empty] | 0
|  |  | TUBO | INOX | MADERA
| Pasamanos realizado en el material especificado, fijado mediante atornillada a obra. | ml | 412.5 |  |  |  |  | 412.5
INSTALACIONES
| Pulsador luz empotrado colocado a la altura que determine el nuevo nivel. terminado y funcionando | ud | [5 empty] | 0
| Punto de luz empotrado, instalado con cable de cobre con aislamiento nominal 750 V, de 1.5 mm2 de sección bajo tubo flexible corrugado de 13.5 mm. de diametro y downlight con lámpara tipo LED. Totalmente instalado y funcionado según REBT 2012. | ud | [5 empty] | 0
| Suministro e instalación de detector de presencia para encendido de luces del patio. | ud | [5 empty] | 0
| Interruptor crepuscular con célula fotoeléctrica integrada, grado de protección IP 55 e IK 07, 10 A, para mando automático de lámparas incandescentes de 600 W de potencia total instalada. | ud | [5 empty] | 0
| Trabajos de desplazar las cajas de ELEMENTOS COMUNES, hasta una cota mas baja, con pequeño material, nuevas cajas de plastico actuales, conexionado y mano de obra. Totalmente instalado y comprobado. | ud | [5 empty] | 0
| Trabajos de desplazar las cajas de ICT, hasta una cota mas baja, con pequeño material, nuevas cajas de plastico actuales, conexionado y mano de obra. Totalmente instalado y comprobado. | ud | [5 empty] | 0
| Traslado de un módulo de la centralización de contadores eléctricos a la nueva posición donde permita la realización de las obras. Todo ello cumpliendo la normativa vigente, con material conexionado, cables, pequeño material y mano de obra. Medida la unidad totalmente terminada y funcionando. | ud | [5 empty] | 0
| Traslado de UNA CENTRALIZACIÓN DE CONTADORES COMPLETA a la nueva posición donde permita la realización de las obras. Todo ello cumpliendo la normativa vigente, con material conexionado, cables, pequeño material y mano de obra. Medida la unidad totalmente terminada y funcionando. | ud | [5 empty] | 0
| Trabajos de desplazar una CGA, hasta nueva ubicación, con pequeño material, nuevas cajas de plastico actuales, conexionado y mano de obra. Totalmente instalado y comprobado. | ud | [5 empty] | 0
| Modificaciones necesarias para adaptar la columna/contadores de agua a la nueva disposición. Sin cambio de ubicación de los mismos. | ud | [5 empty] | 0
| Modificaciones necesarias para adaptar la columna/contadores de agua a la nueva disposición. Con cambio de ubicación de los mismos. | ud | [5 empty] | 0
| Suminstro e instalación de bomba con variador de frecuencia | ud | 0 |  |  |  |  | 0
| Trabajos para desplazar el interfono analógico a la nueva cota de acceso. Incluso p.p. de prolongación de cableado, etc. | ud | [5 empty] | 0
|  |  | PLACA CALLE | TELEFONOS
| Suministro e instalación de portero analógico. Incluso p.p. de prolongación de cableado a la nueva posición. | ud | [5 empty] | 0
|  |  | PLACA CALLE | B/N | COLOR
| Suministro e instalación de videoportero. Incluso p.p. de prolongación de cableado a la nueva posición. | ud | [5 empty] | 0
REMATES
| Agrupación de buzones para interior, colocados sobre paramento vertical, a elegir de entre los propuestos a la Comunidad. | ud | [5 empty] | 0
INST. PROTECCIÓN Y SEGURIDAD
| Aparato de emergencia con lámpara fluorescente de 165 Lum, con caja de empotrar en material antichoque y autoextingible, con kit de fijación, de superficie (superficie máxima de 33m2), grado de protección IP 223, con base antichoque y difusor de metacrilato, señalización permanente con autonomía superior a 3hora con baterías herméticas recargables, alimentación a 220 V, de 34x13x10cm, incluso base de enchufe, etiqueta de señalización, replanteo, montaje, pequeño material y conexionado. | ud | 90 |  |  |  |  | 90
| Extintor de polvo seco ABC de 6 Kg de capacidad, eficacia 21A-113B. Colocado en el exterior del recinto de riesgo especial y cad 15 m de recorrido, en cada planta, desde el origen de evacuación (si se actúa en dichas plantas). Incluso soporte, señalización según UNE 23033-1 y DBSI4 2 1 y colocación. | ud | 75 |  |  |  |  | 75
| SEÑALÉTICA | ud | [5 empty] | 0
|  |  | CHAPA | MADERA
| Puerta cortafuegos homologada, EI2 60-C5, de una hoja, 800x2000 mm de luz y altura de paso, con cerradura de triangulo homologada y manivela de acceso. | ud | [5 empty] | 0
|  |  | CHAPA | MADERA
| Suministro y colocación de frente de armario de contadores de electricidad dividido en puertas de tamaño estandar, con resistencia al fuego EI2-C5 según DB-SI. Acabado a elegir por la Comunidad de entre las muestras propuestas. Incluso p.p. de remates y acabados. | hoja | [5 empty] | 0
|  |  | CHAPA | MADERA
| Suministro e instalación de puerta estándar, de 800x2050 mm, acabado a elegir de entre las muestras propuestas. | ud | [5 empty] | 0
|  |  | CHAPA | MADERA
| Suministro y colocación de frente de armario dividido en puertas de tamaño estandar, Acabado a elegir por la Comunidad de entre las muestras propuestas. Incluso p.p. de remates y acabados. | hoja | [5 empty] | 0
VARIOS
| … | [6 empty] | 0
| .. | [6 empty] | 0
| .. | [6 empty] | 0
| .. | [6 empty] | 0
| .. | [6 empty] | 0
|  |  |  | TOTAL PRESUPUESTO |  |  |  | 3196

## MEDICION
Presupuesto : c/ AMERIQUES, 11 - EL PERELLÓ - SUECA
ORDEN | DESCRIPCIÓN | UNIDAD |  |  | MEDICIÓN
1 | Demolición de pavimento existente en LA ZONA DE ACTUACIÓN, de baldosas de piedra natural, terrazo o gres, y picado del material de agarre, con medios manuales y carga manual de escombros sobre camión o contenedor. | m2 | 5 |  | 5
2 | Demolición de otros elementos existentes el la zona de actuación. Sin recuperación del material. | ud | 1 |  | 1
3 | Formación de rampa pendiente máxima inferior al 10% | ud |  | 8 | 8
4 | Solado de baldosas cerámicas de gres porcelánico, 2/0/-/-, de 60x30 cm, a elegir de entre las propuestas, recibidas con mortero de cemento M-5 de 3 cm de espesor y rejuntadas con lechada de cemento blanco, L, BL-V 22,5, para junta mínima (entre 1,5 y 3 mm), coloreada con la misma tonalidad de las piezas. | m2 | 8 |  | 8
5 | Enlucido de yeso de aplicación en capa fina C6 en una superficie previamente guarnecida, sobre paramento vertical, de hasta 3 m de altura./Enfoscado de cemento, a buena vista, aplicado sobre un paramento vertical interior, hasta 3 m de altura, acabado superficial fratasado, con mortero de cemento M-5. | m2 | 10 |  | 10
6 | Pintura plástica lisa mate color, en interiores,en paramentos horizontales y verticales, dos manos. Incluso lijado, mano de imprimación con plástico diluído, plastecido, lijado y acabado. | ud | 1 |  | 1
7 | Barandilla metálica de 100 cm de altura, diseño según especificaciones, para escalera recta de un tramo, fijada mediante atornillado en obra de fábrica. | ml | 7.5 |  | 7.5
8 | Pasamanos realizado en el material especificado, fijado mediante atornillada a obra. | ml | 7.5 |  | 7.5
9 | Aparato de emergencia con lámpara fluorescente de 165 Lum, con caja de empotrar en material antichoque y autoextingible, con kit de fijación, de superficie (superficie máxima de 33m2), grado de protección IP 223, con base antichoque y difusor de metacrilato, señalización permanente con autonomía superior a 3hora con baterías herméticas recargables, alimentación a 220 V, de 34x13x10cm, incluso base de enchufe, etiqueta de señalización, replanteo, montaje, pequeño material y conexionado. | ud | 1 |  | 1
10 | Extintor de polvo seco ABC de 6 Kg de capacidad, eficacia 21A-113B. Colocado en el exterior del recinto de riesgo especial y cad 15 m de recorrido, en cada planta, desde el origen de evacuación (si se actúa en dichas plantas). Incluso soporte, señalización según UNE 23033-1 y DBSI4 2 1 y colocación. | ud | 1 |  | 1
Botón 3

## Hoja2
1
2
3
4
5
6
7
8
9
10
11
12
13
14
15
16
17
18
19
20
21
22